## 2.) 校准步骤
陶瓷压力传感器和放大电路AM467的系统校准应用软件
校准步骤 1
这里输入已知的测量值 |  |  | 校准步骤
1. 测量陶瓷压力传感器的电桥电阻 RBR
输入平均电压值 (INP 管脚 3) [V] | 2.5 | VBR | 即陶瓷压力传感器的管脚 Vcc和Gnd二端的电阻
输入陶瓷压力传感器阻抗 [Ohm] | 11000 | RBR
2. 将陶瓷压力传感器的管脚 VCC和Gnd接上电源, 然后测出陶瓷压力传感器管脚 (+OUT)上的电压
输入电路输出电压 V-OUT, 当压力为零时 P=0bar [V] | 0.5 | Vout1 | 即平均电压值 -> VBR
输入电路输出电压 V-OUT,当压力为最大时 P=Pmax [V] | 4.5 | Vout2
3. 将陶瓷压力传感器的四条管脚与系统电路相联 Vcc, Gnd +Out 和 -Out
传感器测量的满度压力值 [bar] | 2 | Pmax | 此时系统电路的电阻首先取值为 R1=11k (0,1%) 和 R3=120k (0,1%), 而R2和R4取值为33k和12k并且不再变化
工作电压 [V] | 5 | VCC | 4. 测量AM467的输出电压 Vout,当压力为最小时 p=0 bar 和压力为最大时 p=2 bar
-> 得到输出电压值 Vout1 和 Vout2
由步骤 1计算得出
必要的条件 Vout1[P=0bar]=0,5V 和 Vout2[P=max]=4,5V |  |  | 5. 输入工作电压值 VCC 和最大压力值 Pmax
R1= | 11 | kΩ | 注意 : 电阻 R1 和 R3 --> 精密电阻 (精度 0,1%)
R3= | 120 | kΩ | 工作电压必须精确测量 VCC
Pmax 是最大压力值,无须测量
校准步骤 2
通过微调电阻 R1, 可更精确的校准零点输出电压Vout1
灵敏度值 Vout1/R1 : | 0.73737 | mV/Ω | 校准步骤 1
再输入测得的值 Vout1[P=0bar] : | 500 | mV | 6.将所获知的数值 VBR, RBR, Vout1, Vout2, Pmax 和 VCC 输入左边的计算软件,得到新的R1和R3的值
必要的校准 0,5V : | 0 | mV | 换上计算出的新的R1 和 R3, 即可以使电路输出电压为 Vout1=0,5V ( P=0) 和 Vout2=4,5V ( P=max)
此值为正 -> 调大 R1
此值为负 -> 调小 R1 |  |  | 校准步骤 2
7. 如果需要更高的精度,可通过步骤2 进一步校正,通常只需要微调R1
电路的输出负载电阻RL(对地 GND) |  |  | 再一次测出输出电压 Vout1 ,当压力为零时 P=0bar, 并代入步骤 2.
电路输出最大负载电流( RL) | 191.1785 | µA | 马上获得电阻R1的修正值,即可得到精确的零点输出电压 Vout1= 0,5V
最小对地负载电阻 RL | 23.5382 | kΩ
校准电路

## .
Berechnung der Werte und Zwischenwerte
1 | Rbridge= | 11000 |  | 2.5 | VBR |  |  | sens-Calc
2 | rx= | 0 |  | 11000 | RBR |  |  | n1= | 10164000000 |  | Z1= | -758175000000
3A | sens= | 0.0025535 |  | 0.5 | Vout1 |  |  | z2= | -352000 |  | z6= | 3.9355e+19
3B | vo= | -0.0018673 |  | 4.5 | Vout2 |  |  | z3= | 231000 |  | z7= | 5.7483e+23
Erg1 | R3= | 120000 |  | 2 | PMAX |  |  | z4= | -88000
Erg2 | R1= | 11000 |  | 5 | VCC |  |  | z5= | 151635000000
| R3-Calc | [6 empty] | R1-Calc
|  | Z1= | 4.0961e+13 | [5 empty] | Z= | 814145259802.778
|  | Z2= | 992405966800.7061 | [5 empty] | N1= | 87746978.3846
|  | Z3= | -1110823208.3289 | [5 empty] | N2= | -13906392.7481
|  | Z4= | 0 | [5 empty] | N3= | -173079.4273
|  | N1= | 360874897.0184 | [5 empty] | N4= | -459.6288
|  | N2= | -27812785.4961
|  | N3= | 0
|  | N4= | -2687.0626
Empfindlichkeit des Fusspunktes
| Änderung des Fußpunktes bei Änderung von R1 um 1% |  |  |  | entspricht : | 110 | Ohm
|  | 0.081111 | Volt
| bzw. | 81.1111 | mVolt
| dV(Fp)/dR1 | 0.73737 | mV/Ohm